## Verstärker
C1, C2	1000µF; d10; 5mm	RAD FR 1.000/25	2	0,29 €	0,58 €
C3, C4	10µF; d5; 2,5mm	RAD FR 47/25	2	0,09 €	0,18 €
C5	47µF; SMD 2312	TAJ 6032 47/20	1	0,40 €	0,40 €
C6, C7, C8, …, C11	100nF; 5mm	X7R-5 100N	6	0,05 €	0,30 €
C12, C13, …, C18	100nF; SMD 1206	X7R-G1206 100N	7	0,04 €	0,28 €
IC1	V-Reg; 5V; 1A	LM 2940 CT5	1	0,63 €	0,63 €
IC2	Audioverstärker; 4x; 100W	TDA 7381	1	3,20 €	3,20 €
J1	Wannenstecker 6-polig		1		0,00 €
JP1, JP2	Pinhead_1_2		2		0,00 €
L1	Led_rot_3mm		1		0,00 €
OC1	Optokoppler; 1x	HCPL 2601	1	1,25 €	1,25 €
OC2	Optokoppler; 2x	HCPL 2631	1	1,80 €	1,80 €
R1	1k; 10mm		1	0,05 €	0,05 €
R2, R3, R4, …, R7	10k; 10mm		6	0,05 €	0,30 €
R8, R9	10k; SMD 1206		2	0,05 €	0,10 €
R10, R11	150; SMD 1206		2	0,05 €	0,10 €
T1, T2	BC548		2	0,05 €	0,10 €
X1	Schraubanschluss; 2x	AKL 101-02	1	0,34 €	0,34 €
X2, X3	Schraubanschluss; 4x	RND 205-00014	2	0,25 €	0,50 €
X4	Micromatch 6-polig; Buchse	MM FL 6G	1	0,36 €	0,36 €

	IC_Sockel 8-polig	GS 8	2	0,04 €	0,08 €
	Micromatch 6-polig; Stecker	MM SL 6SK	1	0,26 €	0,26 €
	Kühlkörper	V 5583E	1	2,30 €	2,30 €
	Sicherungsautomat; 4A	T9-611P 4A	1	1,65 €	1,65 €

			14,11 €
					‚